## OFERTOWY
ZP.271.27.2023 |  |  |  | Załącznik nr 11 do SWZ
TABELA ELEMENTÓW RYCZAŁTOWYCH
Przebudowa drogi gminnej nr 004319F w m. Nowa Niedrzwica
KOSZTORYS OFERTOWY
Lp. |  | Numer | Wyszczególnienie | Jednostka |  | Cena | Wartość
| Kod CPV | Specyfikacji Technicznej | elementów rozliczeniowych | Nazwa | Ilość | jedn. PLN | PLN
1 | 2 | 3 | 4 | 5 | 6 | 7 | 8
Roboty w pasie drogowym drogi gminnej - koszty kwalifikowane
| 45233120-6 | D-01.00.00 | ROBOTY PRZYGOTOWAWCZE | x | x | x | x
1 |  | D-01.01.01 | Odtworzenie trasy i punktów wysokościowych przy liniowych robotach ziemnych w terenie równinnym wraz z wykonaniem mapy powykonawczej | km | 0.955
2 |  | D-01.02.01a | Regulacja wysokościowa zaworów wodociągowych | szt. | 6
3 |  | D-01.02.01b | Ochrona istniejących drzew w okresie budowy | szt. | 60
4 |  | D-01.02.04 | Rozbiórka nawierzchni asfaltowej średniej grubości ok. 7cm (od km 0+262 do km 0+290 - skrzyżowanie wyniesione; km 0+370 - przepust; 0+500 - wyniesione przejście; od km 0+660 do km 0+765 - istn. jezdnia) | m2 | 700
5 |  | D-01.02.04 | Rozbiórka podbudowy z brukowca śr. gr. 20cm z transportem na odległość do 10km w miejsce wskazane przez Inwestora | m2 | 700
6 |  | D-01.02.04 | Rozbiórka nawierzchni z kostki betonowej / płytek betonowych wraz z transporetem i utylizacją - chodnik str. prawa | m2 | 1140
7 |  | D-01.02.04 | Rozbiórka nawierzchni z betonu cementowego śr. gr. 20cm | m2 | 275
8 |  | D-01.02.04 | Rozbiórka przepustów betonowych średnicy do 40cm wraz ze ściankami czołowymi | m | 220
9 |  | D-01.02.04 | Rozbiórka przepustów betonowych średnicy 60cm wraz ze ściankami czołowymi oraz elementami betonowymi | m2 | 18
| 45233120-6 | D-02.00.00 | ROBOTY ZIEMNE | x | x | x | x
10 |  | D-02.01.01 | Wykonanie wykopów w gruntach nieskalistych z wywozem na odl. do 5km | m3 | 2353.1
11 |  | D-02.03.01 | Wykonanie nasypów z gruntów I-IV kat. z transportem z odl. do 5km | m3 | 264.9
| 45233120-6 | D-03.00.00 | ODWODNIENIE KORPUSU DROGOWEGO | x | x | x | x
12 |  | D-03.01.01 | Wykonanie przepustów z rur PEHD SN8 śr. 40cm wraz podsypką pisaskową gr. 5-10cm, fundamentem z kruszywa łamanego gr. 20cm i szer. 80cm - przepusty pod zjazdami | m | 370
13 |  | D-03.01.01 | Wykonanie przepustu z rur PEHD SN8 śr. 60cm (L=16m) wraz z fundamentem z kruszywa łamanego gr. 30cm szer. 120cm - przepust pod drogą w km 0+370 | m | 16
14 |  | D-03.01.01 | Wykonanie kompetnych studni rewizyjnych prefabrykowanych betonowych z betonu C35/45, o średnicy 1200mm, wys. do 2.0m | kpl. | 2
15 |  | D-03.02.01 | Wykonanie prefabrykowanego wylotu o średnicy 600mm z betonu C35/45 | kpl. | 1
| 45233120-6 | D-04.00.00 | PODBUDOWY | x | x | x | x
16 |  | D-04.01.01 | Korytowanie, profilowanie i zagęszczenie podłoża (jezdnia, zjazdy, chodniki, skrzyżowania wyniesione, stanowiska postojowe) | m2 | 6497
17 |  | D-04.03.01 | Oczyszczenie i skropienie mechaniczne warstw konstrukcyjnych niebitumicznych (jezdnia) | m2 | 5006
18 |  | D-04.03.01 | Oczyszczenie i skropienie mechaniczne warstw konstrukcyjnych bitumicznych (jezdnia) | m2 | 4910.5
19 |  | D-04.04.02 | Podbudowa z kruszywa łamanego stabilizowanego mechanicznie 0/31.5mm gr. 20cm - (poszerzenia) | m2 | 1500
20 |  | D-04.04.02 | Podbudowa z kruszywa łamanego stabilizowanego mechanicznie 0/31.5mm gr. 20cm - (jezdnia od km 0+600 do km 0+955) | m2 | 2060
21 |  | D-04.04.02 | Podbudowa z kruszywa łamanego stabilizowanego mechanicznie 0/31.5mm gr. 20cm - zjazdy | m2 | 1100
22 |  | D-04.04.02 | Podbudowa z kruszywa łamanego stabilizowanego mechanicznie 0/31.5mm gr. 20cm - skrzyżowania wyniesione, progi zwalniające | m2 | 252
23 |  | D-04.04.02 | Podbudowa z kruszywa łamanego stabilizowanego mechanicznie 0/31.5mm gr. 20cm - stanowiska postojowe | m2 | 245
24 |  | D-04.04.02 | Podbudowa z kruszywa łamanego stabilizowanego mechanicznie 0/31.5mm gr. 15cm - chodniki | m2 | 5157
25 |  | D-04.05.01 | Grunt stabilizowany cementem C2/4 gr. 15cm z wytwórni (poszerzenia) | m2 | 1500
26 |  | D-04.05.01 | Grunt stabilizowany cementem C2/4 gr. 20cm (od km 0+660 do km 0+955) - stabilizacja na miejscu | m2 | 2060
| 45233120-6 | D-05.00.00 | NAWIERZCHNIE | x | x | x | x
27 |  | D-05.03.05b | Nawierzchnia z betonu asfaltowego w-wa wiążąca wg WT-1 i WT-2 AC16W gr. 5cm (jezdnia) | m2 | 4910.5
28 |  | D-05.03.11 | Frezowanie nawierzchni asfaltowych na zimno gr. warstwy do 3cm z odwiezieniem urobku do 10km i utylizacją | m2 | 2060
29 |  | D-05.03.13a | Nawierzchnia z betonu asfaltowego w-wa ścieralna wg WT-1 i WT-2 AC11SMA gr. 4cm - (jezdnia) | m2 | 4815
30 |  | D-05.03.23a | Wykonanie nawierzchni z kostki betonowej gr. 8cm na podsypce cem.piask. 1:4 gr. 5cm (typ starobruk - kolor grafitowy) - zjazdy | m2 | 1100
31 |  | D-05.03.23a | Wykonanie nawierzchni z kostki betonowej gr. 8cm na podsypce cem.piask. 1:4 gr. 5cm (typ starobruk- kolor grafitowy) - skrzyżowania wyniesione, progi zwalniające | m2 | 252
32 |  | D-05.03.23a | Wykonanie nawierzchni z kostki betonowej gr. 8cm na podsypce cem.piask. 1:4 gr. 5cm (typ starobruk - kolor piaskowy) - stanowiska postojowe | m2 | 245
33 |  | D-05.03.23a | Wykonanie nawierzchni z kostki betonowej gr. 6cm na podsypce cem.piask. 1:4 gr. 5cm (typ starobruk - kolor barwy jesieni) - chodniki | m2 | 1360
| 45233120-6 | D-06.00.00 | ROBOTY WYKOŃCZENIOWE | x | x | x | x
34 |  | D-06.01.01a | Profilowanie skarp i dna rowów, humusowanie grub. 10 cm wraz z obsianiem mieszanką traw (tereny zielone - pas drogowy + rów dz. ewid nr 301) | m2 | 6000
35 |  | D-06.01.01a | Umocnienie wlotów i wylotów przepustów oraz skarp i dna rowu brukowcem 10-20cm na podsypce cem.piask. 1:4 oraz wypełnieniem przestrzeni zaprawą cementową (materiał z rozbiórki) | m2 | 263
36 |  | D-06.03.01 | Wykonanie poboczy z kruszywa naturalnego 0/31.5mm gr. 10cm - jezdnia, zjazdy | m2 | 1324.5
| 45200000-8 | D-07.00.00 | ELEMENTY BEZPIECZEŃSTWA RUCHU | x | x | x | x
37 |  | D-07.01.01 | Oznakowanie poziome cienkowarstwowe - farba akrylowa biała z elementami odblaskowymi (linie P-10, P-12, P-25) | m2 | 46
38 |  | D-07.01.06 | Punktowe elementy odblaskowe (odbłyśniki koloru białego) - skrzyżowanie wyniesione, progi zwalniające | szt. | 21
39 |  | D-07.02.01 | Oznakowanie pionowe - znaki typu A - wielkość średnia, folia II generacji | szt. | 8
40 |  | D-07.02.01 | Oznakowanie pionowe - znaki typu B - wielkość średnia, folia II generacji | szt. | 8
41 |  | D-07.02.01 | Oznakowanie pionowe - znaki typu D - wielkość średnia, folia II generacji | szt. | 23
42 |  | D-07.02.01 | Oznakowanie pionowe - znaki typu T folia II generacji | szt. | 19
43 |  | D-07.02.01 | Oznakowanie pionowe - słupki stalowe śr. 50mm wraz z fundamentem | szt. | 24
44 |  | D-07.02.02 | Słupki blokujace U-12a | szt. | 2
45 |  | D-07.06.02 | Balustrady U-11a koloru żółtego, wys. 1,10m | m | 5
|  |  | OŚWIETLENIE DROGOWE | x | x | x | x
46 |  | D-07.07.02 | Montaż i stawianie lampy oświetlenia drogowego | kpl | 4
47 |  |  | Ułożenie kabla NAYY-J 4 x 35mm2 z wykopaniem i zasypaniem wraz z rurami ochronnymi i ułożeniem kabla na słupie | m | 286
48 |  |  | wymiana istniejących opraw na istniejących wysięgnikach | kpl | 11
49 |  |  | zabudowa opraw na słupach gdzie nie było zabudowanych opraw na nowych wysięgnikach | kpl | 7
50 |  |  | Osłonięcie w rurach przepustowych dzielonych istniejacych kabli | m | 14
51 |  |  | Zabudowa ograniczników przepięć ( na żyłach kabla nn , L1, PEN) | kpl | 1
52 |  |  | Wykonanie uziemienia poziomego , | m | 24
53 |  |  | Wykonanie uziomu pionowego , | m | 18
| 45233120-6 | D-08.00.00 | ELEMENTY ULIC | x | x | x | x
54 |  | D-08.01.01b | Krawężniki betonowe najazdowe 15x22x100cm z ławą i oporem z bet. C12/15 | m | 512
55 |  | D-08.01.01b | Krawężniki betonowe 15x30x100cm z ławą i oporem z bet. C12/15 | m | 57
56 |  | D-08.01.01b | Oporniki betonowe 12x25x100cm z ławą i oporem z bet. C12/15 - zjazdy | m | 670
57 |  | D-08.03.01 | Obrzeża betonowe 8x30x100cm na podsypce cem.-piask. 1:4 - chodniki | m | 1116
58 |  | D-08.05.01 | Ścieki pefabrykowane trójkątne 50x60x20cm na podsypce cem.-piask gr. 5cm i ławie bet. z oporem C12/15 | m | 160
| 45233120-6 | D-09.00.00 | ZIELEŃ DROGOWA | x | x | x | x
59 |  | D-09.02.01 | Sadzenie drzew - drzewa liściaste z bryłą korzenną o kulistej koronie, szczepione na pniu, min. 5 letnie ze szkółki (lipa drobnolistna) | szt. | 67
Roboty poza pasem drogowym drogi gminnej - koszty niekwalifikowane
| 45233120-6 | D-01.00.00 | ROBOTY PRZYGOTOWAWCZE | x | x | x | x
60 |  | D-01.02.04 | Rozbiórka nawierzchni asfaltowej średniej grubości ok. 7cm | m2 | 30
61 |  | D-01.02.04 | Rozbiórka podbudowy z brukowca śr. gr. 20cm z transportem na odległość do 10km w miejsce wskazane przez Inwestora | m2 | 30
| 45233120-6 | D-04.00.00 | PODBUDOWY | x | x | x | x
62 |  | D-04.01.01 | Korytowanie, profilowanie i zagęszczenie podłoża (jezdnia, zjazdy, chodniki, skrzyżowania wyniesione, stanowiska postojowe) | m2 | 90
63 |  | D-04.03.01 | Oczyszczenie i skropienie mechaniczne warstw konstrukcyjnych niebitumicznych (jezdnia) | m2 | 90
64 |  | D-04.03.01 | Oczyszczenie i skropienie mechaniczne warstw konstrukcyjnych bitumicznych (jezdnia) | m2 | 90
65 |  | D-04.04.02 | Podbudowa z kruszywa łamanego stabilizowanego mechanicznie 0/31.5mm gr. 20cm - zjazdy | m2 | 90
| 45233120-6 | D-05.00.00 | NAWIERZCHNIE | x | x | x | x
66 |  | D-05.03.05b | Nawierzchnia z betonu asfaltowego w-wa wiążąca wg WT-1 i WT-2 AC16W gr. 5cm (jezdnia) | m2 | 90
67 |  | D-05.03.13a | Nawierzchnia z betonu asfaltowego w-wa ścieralna wg WT-1 i WT-2 AC11SMA gr. 4cm - (jezdnia) | m2 | 90
| 45233120-6 | D-06.00.00 | ROBOTY WYKOŃCZENIOWE | x | x | x | x
68 |  | D-06.03.01 | Wykonanie poboczy z kruszywa naturalnego 0/31.5mm gr. 10cm - jezdnia, zjazdy | m2 | 34.5
|  |  | RAZEM KOSZT ROBÓT |  |  | netto
VAT 23%
brutto